## Final
3v3 Stromversorgung
5v Stromversorgung
BCM 2 (SDA)					C = SenseHat
5v Stromversorgung					D = Ultraschallsensor
BCM 3 (SCL)					E = Infrarotsensor
Masse (Ground)
BCM 4 (GPCLK0)					Masse egal wo
BCM 14 (TXD)
Masse (Ground)
BCM 15 (RXD)					Alles noch Unvollständig!!!
BCM 17
BCM 18 (PWM0)
BCM 27
Masse (Ground)
BCM 22
BCM 23 (IMU Interrupt)
3v3 Stromversorgung
BCM 24 (IMU Interrupt)
BCM 10 (MOSI)
Masse (Ground)
BCM 9 (MISO)
BCM 25 (Atmel Prog Reset)
BCM 11 (SCLK)
BCM 8 (Atmel Chip Select)
Masse (Ground)
BCM 7 (CE1)
BCM 0 (ID_SD)
BCM 1 (ID_SC)
BCM 5
Masse (Ground)
BCM 6
BCM 12 (PWM0)
BCM 13 (PWM1)
Masse (Ground)
BCM 19 (MISO)
BCM 16
BCM 26
BCM 20 (MOSI)
Masse (Ground)
BCM 21 (SCLK)

## Erster
Pins	Ultraschalsensor	Infrarotsensor	SenseHat	Mögliche PWM Pins
1			3v3
2			5v
3			GPIO 3 (SDA)
4
5			GPIO 3 (SCL)
6			GND
7
8
9
10
11
12				BCM 18 (PWM0)
13
14
15
16			GPIO 23
17
18			GPIO 24
19
20
21
22			GPIO 25
23
24			GPIO 8 (CDO)
25
26
27			IDSD
28			IDSC
29
30
31
32				BCM 12 (PWM0)
33				BCM 13 (PWM1)
34
35
36
37
38
39
40

## Notizen
	Infrarot				Ultraschall
	RaspberryPi	MCP3008			VCC an Pin 2 (VCC)
	Pin 1 (3.3V)	Pin 16 (VDD)			GND an Pin 6 (GND)
	Pin 1 (3.3V)	Pin 15 (VREF)			TRIG an Pin 12 (GPIO18)
	Pin 6 (GND)	Pin 14 (AGND)			an ECHO wird der 330Ω Widerstand angeschlossen. An dessen Ende geht eine Verbindung zu Pin 18 (GPIO24) und über den 470Ω Widerstand eine Verbindung zu Pin6 (GND).
	Pin 23 (SCLK)	Pin 13 (CLK)
	Pin 21 (MISO)	Pin 12 (DOUT)
	Pin 19 (MOSI)	Pin 11 (DIN)
	Pin 24 (CE0)	Pin 10 (CS/SHDN)
	Pin 6 (GND)	Pin 9 (DGND)

Davor:
GPIO 18 ?					Davor:
GPIO 17 ?					GPIO 19 ?